## 【シート１】JIS⇒キーワード
【シート１】危険源特定リスト（JIS→キーワード） |  |  |  | 2022.5.25
JIS B9700
№ | 種類又はグループ | 原因 | 具体的な表現例 | 危険源につながるキーワード例
1 | 機械的危険源 | 加速度、減速度 | 加速するもの、加速する箇所 | 自走可能なもの、動力による移動箇所
|  | 角張った部分 | 角張った箇所 | 伸縮・上下運動する箇所（隙間が狭くなる箇所）
|  | 固定部分への稼働要素の接近 | 幅が広がり狭まる箇所 | 伸縮・上下運動する箇所（隙間が狭くなる箇所）
|  | 切断部分 | 切断する動きをする箇所 | 高い場所（2m以上）での作業
|  | 弾性要素 | 弾力のある個所 | 内部に高圧がかかっている箇所
|  | 落下物 | 落ちるまたは落ちそうなもの | 傾斜、段差のある作業箇所
|  | 重力 | 重いもの | 回転体
|  | 床面からの高さ | 床面から高さのある場所、床面から深さのある場所 | 水、油がある箇所、砂利や砂がある箇所
|  | 高圧 | 高圧になる箇所 | 鋭利な箇所
|  | 不安定 | 不安定なものや箇所、不安定になるものや箇所
|  | 運動エネルギー | 動くものや箇所
|  | 機械の可動性 | 機械や設備における動く箇所
|  | 稼働要素 | 動く箇所
|  | 回転要素 | 回転する箇所
|  | 粗い、滑りやすい表面 | 滑りやすいものや箇所、荒いものや箇所、
|  | 鋭利な端部 | 鋭利な箇所、尖った箇所
|  | 蓄積エネルギー | エネルギーを溜める箇所、エネルギーが溜まる箇所
|  | 真空 | 真空になる箇所
2 | 電気的危険源 | アーク | アークが発生する箇所 | 充電部（100V以上）
|  | 電磁気現象 | 電磁波の発生する箇所 | 電気工具のコード、接続部
|  | 静電現象 | 静電気が発生する箇所
|  | 充電部 | 充電箇所
|  | 高圧下の充電部に対する距離の不足 | 高圧充電部に近い箇所
|  | 過負荷 | 電気的過負荷になる箇所
|  | 不具合（障害）条件下で充電状態になる部分 | 充電状態になる恐れのある個所
|  | 短絡 | 短絡を起こす箇所
|  | 熱放射 | 熱放射する箇所
3 | 熱的危険源 | 爆発 | 爆発するもの | 熱いもの（50℃以上）
|  | 火炎 | 発火するもの、引火するもの | 高温/低温環境
|  | 極端な温度の物体又は材料 | 熱いものや箇所、冷たいものや箇所
|  | 熱源からの放射 | 熱放射する箇所
4 | 騒音による危険源 | キャビテーションシステム | キャビテーション、超音波、流体、発泡 | 騒音（85dB以上）を発する機械・道具等
|  | 排気システム | 排気により音が出る箇所
|  | 高速でのガス漏れ | ガスの漏れる箇所
|  | 製造工程（打ち抜き、切断など） | 打ち抜き機構部分、切断機構部分
|  | 可動部分 | 稼働音のする部分
|  | 表面のこすれ・ひっかき | こすれる部分、ひっかき音の出る部分
|  | バランスの悪い回転部品 | 回転時に音が鳴る箇所
|  | 音の出る空圧装置 | 音が出る空圧装置
|  | 部品の劣化・摩耗 | 劣化・摩耗し音が出る箇所
5 | 振動による危険源 | キャビテーション | キャビテーション、超音波、流体、発泡 | 振動を伴う機械
|  | 可動部分の調整ミス | 調整ミスで振動する部分
|  | 移動式装置 | 移動装置による振動する部分
|  | 表面のこすれ・ひっかき | こすれる箇所、ひっかきで振動する部分
|  | バランスの悪い回転部品 | 回転時に振動がする部分
|  | 振動する装置 | 振動する装置そのもの
|  | 部品の劣化・摩耗 | 劣化・摩耗し振動する箇所
6 | 放射による危険源 | 電離放射線源 | 電離放射線が発生する部分 | 放射性物質の取扱い
|  | 低周波電磁放射線 | 低周波電磁放射線が発生する部分 | 電離放射線
|  | 光放射線（赤外線、可視及び紫外線）、レーザーも含まれる | 有害光線が発生する部分 | アーク溶接による光線（強紫外線）
|  | 無線周波数帯電磁放射 | 電磁波が発生する部分
7 | 材料及び物質による危険源 | エアゾール | エアゾールが発生する部分 | 薬品、薬液、廃液等
|  | 生物学的及び微生物学的（ウイルスまたは細菌）な作用物質 | 生物学的及び微生物学的な作用物質が付着する部分 | 粉じん等
|  | 可燃性 | 可燃性物質 | 雨水の溜まったピット等
|  | ほこり | ほこりが溜まりやすい箇所、存在する箇所 | 可燃性物質等
|  | 爆発性 | 爆発性物質 | 腐食性物質等
|  | 繊維 | 繊維 | 反応物質
|  | 引火性 | 引火性物質 | 爆発しやすい物質
|  | 流体 | 流体
|  | ヒューム | ヒュームが発生する箇所
|  | ガス | ガスが発生する箇所、ガスが充満する箇所
|  | ミスト | ミストが発生する箇所、ミストが充満する箇所
|  | 酸化剤 | 酸化剤
8 | 人間工学原則の無視による危険源 | 接近 |  | ハンマー等による打撃
|  | 指示器及び資格表示ユニットの設計又は位置 |  | 共同作業
|  | 制御装置の設計、位置又は識別 |  | 作業姿勢
|  | 努力（身体的） |  | 重量物取扱い
|  | 明滅、まぶしさ、影及びストロボ効果 | 眩しさを伴う作業
|  | 局部照明 | 局部照明
|  | 精神的過負荷／負荷不足 | 精神的負荷の高い作業、集中力を要する作業
|  | 姿勢 | 無理な姿勢を強いる作業
|  | 反復動作 | 反復動作を伴う作業
|  | 視認性 | 視認性の悪い作業
9 | 機械が使用される環境に関連する危険源 | ほこり及び霧 |  | 薬品、薬液、廃液等
|  | 電磁妨害 |  | 粉じん等
|  | 雷 |  | 内燃機関のあるピット等
湿度
汚染
|  | 雪 | 雪が積もる場所
|  | 温度 | 温度が積もる箇所が高い場所、低い場所
|  | 水 | 水が漏れ出る場所
|  | 風 | 強風が吹く場所
|  | 酸素不足 | 酸欠場所
10 | 危険源の組み合わせ | 例えば、反復動作+努力（身体的）+高温環境
注 | a)危険源の原因の一つは、幾つかの結果を招き得る。
b)危険源のそれぞれの種類又はグループに対して、結果は幾つかの危険源の発生源に関係し得る。
Note on E72: 某管理士がこういった視点で考えると危ない作業や状況を見つけやすいと言っていましたので、使えるかは別として載せておきます。

## 【シート１】ベルトコンベヤーの例
【シート１】危険源特定リスト（JIS→キーワード） |  |  | ＜ベルトコンベヤーの例＞ | 2022.5.25
JIS B9700
№ | 種類又はグループ | 原因 | 具体的な表現例 | 危険源につながるキーワード例
1 | 機械的危険源 | 加速度、減速度 | 加速するもの、加速する箇所 | 自走可能なもの、動力による移動箇所
|  | 角張った部分 | 角張った箇所 | 伸縮・上下運動する箇所（隙間が狭くなる箇所）
|  | 固定部分への稼働要素の接近 | 幅が広がり狭まる箇所 | 伸縮・上下運動する箇所（隙間が狭くなる箇所）
|  | 切断部分 | 切断する動きをする箇所 | 高い場所（2m以上）での作業
|  | 弾性要素 | 弾力のある個所 | 内部に高圧がかかっている箇所
|  | 落下物 | 落ちるまたは落ちそうなもの | 傾斜、段差のある作業箇所
|  | 重力 | 重いもの | 回転体
|  | 床面からの高さ | 床面から高さのある場所、床面から深さのある場所 | 水、油がある箇所、砂利や砂がある箇所
|  | 高圧 | 高圧になる箇所 | 鋭利な箇所
|  | 不安定 | 不安定なものや箇所、不安定になるものや箇所
|  | 運動エネルギー | 動くものや箇所
|  | 機械の可動性 | 機械や設備における動く箇所
|  | 稼働要素 | 動く箇所
|  | 回転要素 | 回転する箇所
|  | 粗い、滑りやすい表面 | 滑りやすいものや箇所、荒いものや箇所、
|  | 鋭利な端部 | 鋭利な箇所、尖った箇所
|  | 蓄積エネルギー | エネルギーを溜める箇所、エネルギーが溜まる箇所
|  | 真空 | 真空になる箇所
2 | 電気的危険源 | アーク | アークが発生する箇所 | 充電部（100V以上）
|  | 電磁気現象 | 電磁波の発生する箇所 | 電気工具のコード、接続部
|  | 静電現象 | 静電気が発生する箇所
|  | 充電部 | 充電箇所
|  | 高圧下の充電部に対する距離の不足 | 高圧充電部に近い箇所
|  | 過負荷 | 電気的過負荷になる箇所
|  | 不具合（障害）条件下で充電状態になる部分 | 充電状態になる恐れのある個所
|  | 短絡 | 短絡を起こす箇所
|  | 熱放射 | 熱放射する箇所
3 | 熱的危険源 | 爆発 | 爆発するもの | 熱いもの（50℃以上）
|  | 火炎 | 発火するもの、引火するもの | 高温/低温環境
|  | 極端な温度の物体又は材料 | 熱いものや箇所、冷たいものや箇所
|  | 熱源からの放射 | 熱放射する箇所
4 | 騒音による危険源 | キャビテーションシステム | キャビテーション、超音波、流体、発泡 | 騒音（85dB以上）を発する機械・道具等
|  | 排気システム | 排気により音が出る箇所
|  | 高速でのガス漏れ | ガスの漏れる箇所
|  | 製造工程（打ち抜き、切断など） | 打ち抜き機構部分、切断機構部分
|  | 可動部分 | 稼働音のする部分
|  | 表面のこすれ・ひっかき | こすれる部分、ひっかき音の出る部分
|  | バランスの悪い回転部品 | 回転時に音が鳴る箇所
|  | 音の出る空圧装置 | 音が出る空圧装置
|  | 部品の劣化・摩耗 | 劣化・摩耗し音が出る箇所
5 | 振動による危険源 | キャビテーション | キャビテーション、超音波、流体、発泡 | 振動を伴う機械
|  | 可動部分の調整ミス | 調整ミスで振動する部分
|  | 移動式装置 | 移動装置による振動する部分
|  | 表面のこすれ・ひっかき | こすれる箇所、ひっかきで振動する部分
|  | バランスの悪い回転部品 | 回転時に振動がする部分
|  | 振動する装置 | 振動する装置そのもの
|  | 部品の劣化・摩耗 | 劣化・摩耗し振動する箇所
6 | 放射による危険源 | 電離放射線源 | 電離放射線が発生する部分 | 放射性物質の取扱い
|  | 低周波電磁放射線 | 低周波電磁放射線が発生する部分 | 電離放射線
|  | 光放射線（赤外線、可視及び紫外線）、レーザーも含まれる | 有害光線が発生する部分 | アーク溶接による光線（強紫外線）
|  | 無線周波数帯電磁放射 | 電磁波が発生する部分
7 | 材料及び物質による危険源 | エアゾール | エアゾールが発生する部分 | 薬品、薬液、廃液等
|  | 生物学的及び微生物学的（ウイルスまたは細菌）な作用物質 | 生物学的及び微生物学的な作用物質が付着する部分 | 粉じん等
|  | 可燃性 | 可燃性物質 | 雨水の溜まったピット等
|  | ほこり | ほこりが溜まりやすい箇所、存在する箇所 | 可燃性物質等
|  | 爆発性 | 爆発性物質 | 腐食性物質等
|  | 繊維 | 繊維 | 反応物質
|  | 引火性 | 引火性物質 | 爆発しやすい物質
|  | 流体 | 流体
|  | ヒューム | ヒュームが発生する箇所
|  | ガス | ガスが発生する箇所、ガスが充満する箇所
|  | ミスト | ミストが発生する箇所、ミストが充満する箇所
|  | 酸化剤 | 酸化剤
8 | 人間工学原則の無視による危険源 | 接近 |  | ハンマー等による打撃
|  | 指示器及び資格表示ユニットの設計又は位置 |  | 共同作業
|  | 制御装置の設計、位置又は識別 |  | 作業姿勢
|  | 努力（身体的） |  | 重量物取扱い
|  | 明滅、まぶしさ、影及びストロボ効果 | 眩しさを伴う作業
|  | 局部照明 | 局部照明
|  | 精神的過負荷／負荷不足 | 精神的負荷の高い作業、集中力を要する作業
|  | 姿勢 | 無理な姿勢を強いる作業
|  | 反復動作 | 反復動作を伴う作業
|  | 視認性 | 視認性の悪い作業
9 | 機械が使用される環境に関連する危険源 | ほこり及び霧 |  | 薬品、薬液、廃液等
|  | 電磁妨害 |  | 粉じん等
|  | 雷 |  | 内燃機関のあるピット等
湿度
汚染
|  | 雪 | 雪が積もる場所
|  | 温度 | 温度が積もる箇所が高い場所、低い場所
|  | 水 | 水が漏れ出る場所
|  | 風 | 強風が吹く場所
|  | 酸素不足 | 酸欠場所
10 | 危険源の組み合わせ | 例えば、反復動作+努力（身体的）+高温環境
注 | a)危険源の原因の一つは、幾つかの結果を招き得る。
b)危険源のそれぞれの種類又はグループに対して、結果は幾つかの危険源の発生源に関係し得る。
Note on E72: 某管理士がこういった視点で考えると危ない作業や状況を見つけやすいと言っていましたので、使えるかは別として載せておきます。

## 【シート１】グラインダーの例
【シート１】危険源特定リスト（JIS→キーワード） |  |  | ＜グラインダーの例＞ | 2022.5.25
JIS B9700
№ | 種類又はグループ | 原因 | 具体的な表現例 | 危険源につながるキーワード例
1 | 機械的危険源 | 加速度、減速度 | 加速するもの、加速する箇所 | 自走可能なもの、動力による移動箇所
|  | 角張った部分 | 角張った箇所 | 伸縮・上下運動する箇所（隙間が狭くなる箇所）
|  | 固定部分への稼働要素の接近 | 幅が広がり狭まる箇所 | 伸縮・上下運動する箇所（隙間が狭くなる箇所）
|  | 切断部分 | 切断する動きをする箇所 | 高い場所（2m以上）での作業
|  | 弾性要素 | 弾力のある個所 | 内部に高圧がかかっている箇所
|  | 落下物 | 落ちるまたは落ちそうなもの | 傾斜、段差のある作業箇所
|  | 重力 | 重いもの | 回転体
|  | 床面からの高さ | 床面から高さのある場所、床面から深さのある場所 | 水、油がある箇所、砂利や砂がある箇所
|  | 高圧 | 高圧になる箇所 | 鋭利な箇所
|  | 不安定 | 不安定なものや箇所、不安定になるものや箇所
|  | 運動エネルギー | 動くものや箇所
|  | 機械の可動性 | 機械や設備における動く箇所
|  | 稼働要素 | 動く箇所
|  | 回転要素 | 回転する箇所
|  | 粗い、滑りやすい表面 | 滑りやすいものや箇所、荒いものや箇所、
|  | 鋭利な端部 | 鋭利な箇所、尖った箇所
|  | 蓄積エネルギー | エネルギーを溜める箇所、エネルギーが溜まる箇所
|  | 真空 | 真空になる箇所
2 | 電気的危険源 | アーク | アークが発生する箇所 | 充電部（100V以上）
|  | 電磁気現象 | 電磁波の発生する箇所 | 電気工具のコード、接続部
|  | 静電現象 | 静電気が発生する箇所
|  | 充電部 | 充電箇所
|  | 高圧下の充電部に対する距離の不足 | 高圧充電部に近い箇所
|  | 過負荷 | 電気的過負荷になる箇所
|  | 不具合（障害）条件下で充電状態になる部分 | 充電状態になる恐れのある個所
|  | 短絡 | 短絡を起こす箇所
|  | 熱放射 | 熱放射する箇所
3 | 熱的危険源 | 爆発 | 爆発するもの | 熱いもの（50℃以上）
|  | 火炎 | 発火するもの、引火するもの | 高温/低温環境
|  | 極端な温度の物体又は材料 | 熱いものや箇所、冷たいものや箇所
|  | 熱源からの放射 | 熱放射する箇所
4 | 騒音による危険源 | キャビテーションシステム | キャビテーション、超音波、流体、発泡 | 騒音（85dB以上）を発する機械・道具等
|  | 排気システム | 排気により音が出る箇所
|  | 高速でのガス漏れ | ガスの漏れる箇所
|  | 製造工程（打ち抜き、切断など） | 打ち抜き機構部分、切断機構部分
|  | 可動部分 | 稼働音のする部分
|  | 表面のこすれ・ひっかき | こすれる部分、ひっかき音の出る部分
|  | バランスの悪い回転部品 | 回転時に音が鳴る箇所
|  | 音の出る空圧装置 | 音が出る空圧装置
|  | 部品の劣化・摩耗 | 劣化・摩耗し音が出る箇所
5 | 振動による危険源 | キャビテーション | キャビテーション、超音波、流体、発泡 | 振動を伴う機械
|  | 可動部分の調整ミス | 調整ミスで振動する部分
|  | 移動式装置 | 移動装置による振動する部分
|  | 表面のこすれ・ひっかき | こすれる箇所、ひっかきで振動する部分
|  | バランスの悪い回転部品 | 回転時に振動がする部分
|  | 振動する装置 | 振動する装置そのもの
|  | 部品の劣化・摩耗 | 劣化・摩耗し振動する箇所
6 | 放射による危険源 | 電離放射線源 | 電離放射線が発生する部分 | 放射性物質の取扱い
|  | 低周波電磁放射線 | 低周波電磁放射線が発生する部分 | 電離放射線
|  | 光放射線（赤外線、可視及び紫外線）、レーザーも含まれる | 有害光線が発生する部分 | アーク溶接による光線（強紫外線）
|  | 無線周波数帯電磁放射 | 電磁波が発生する部分
7 | 材料及び物質による危険源 | エアゾール | エアゾールが発生する部分 | 薬品、薬液、廃液等
|  | 生物学的及び微生物学的（ウイルスまたは細菌）な作用物質 | 生物学的及び微生物学的な作用物質が付着する部分 | 粉じん等
|  | 可燃性 | 可燃性物質 | 雨水の溜まったピット等
|  | ほこり | ほこりが溜まりやすい箇所、存在する箇所 | 可燃性物質等
|  | 爆発性 | 爆発性物質 | 腐食性物質等
|  | 繊維 | 繊維 | 反応物質
|  | 引火性 | 引火性物質 | 爆発しやすい物質
|  | 流体 | 流体
|  | ヒューム | ヒュームが発生する箇所
|  | ガス | ガスが発生する箇所、ガスが充満する箇所
|  | ミスト | ミストが発生する箇所、ミストが充満する箇所
|  | 酸化剤 | 酸化剤
8 | 人間工学原則の無視による危険源 | 接近 |  | ハンマー等による打撃
|  | 指示器及び資格表示ユニットの設計又は位置 |  | 共同作業
|  | 制御装置の設計、位置又は識別 |  | 作業姿勢
|  | 努力（身体的） |  | 重量物取扱い
|  | 明滅、まぶしさ、影及びストロボ効果 | 眩しさを伴う作業
|  | 局部照明 | 局部照明
|  | 精神的過負荷／負荷不足 | 精神的負荷の高い作業、集中力を要する作業
|  | 姿勢 | 無理な姿勢を強いる作業
|  | 反復動作 | 反復動作を伴う作業
|  | 視認性 | 視認性の悪い作業
9 | 機械が使用される環境に関連する危険源 | ほこり及び霧 |  | 薬品、薬液、廃液等
|  | 電磁妨害 |  | 粉じん等
|  | 雷 |  | 内燃機関のあるピット等
湿度
汚染
|  | 雪 | 雪が積もる場所
|  | 温度 | 温度が積もる箇所が高い場所、低い場所
|  | 水 | 水が漏れ出る場所
|  | 風 | 強風が吹く場所
|  | 酸素不足 | 酸欠場所
10 | 危険源の組み合わせ | 例えば、反復動作+努力（身体的）+高温環境
注 | a)危険源の原因の一つは、幾つかの結果を招き得る。
b)危険源のそれぞれの種類又はグループに対して、結果は幾つかの危険源の発生源に関係し得る。
Note on E72: 某管理士がこういった視点で考えると危ない作業や状況を見つけやすいと言っていましたので、使えるかは別として載せておきます。